## 变更记录
接口/命令名称 | 变更类型 | 变更描述
接口修改 | 新增 | 3.6.3 查询指定虚拟机操作系统信息 接口响应增加字段“supportDiskHotPlug”； 3.6.1 VIII 虚拟机操作系统 接口增加字段“supportDiskHotPlug”；
新增3.16章节“安全认证管理” | 新增 | 新增新增3.16章节“安全认证管理”相关接口，支持热迁移特性的各主机节点间相互认证功能
接口修改 | 修改 | 1、3.6.11 修改虚拟机或模板属性 接口，修改vncAcessInfo字段为vncAccessInfo；修改字段描述中错别字“进”为“仅”； 2、3.6.1 VII VNC访问信息 修改vncPassword字段的复杂度描述；修改vncAcessInfo为vncAccessInfo； 3、3.6.49 重置虚拟机VNC密码 接口，修改vncNewPassword字段的复杂度描述； 4、3.6.12 I查询指定虚拟机信息 接口，vncAcessInfo字段添加注释说明； 5、3.6.4 创建虚拟机 3.6.26 导入模板 3.6.23 克隆接口，修改vncAcessInfo字段为vncAccessInfo；
查询指定卷接口 分页查询指定卷接口 | 修改 | 1、查询指定卷接口响应消息新增字段： uuidStd, string类型，标准格式的卷uuid 2、分页查询指定卷接口请求消息新增字段： uuid, string类型，可选，根据卷uuid精确匹配查询卷。 3、分页查询指定卷接口响应消息新增字段： uuidStd, string类型，标准格式的卷uuid
3.5.4 查询主机列表 3.6.12 II过滤分页查询所有虚拟机信息 | 新增 | 3.5.4 查询主机列表 增加字段drsRuleIndex （Long），表示当前主机所在主机组，在resourceGroupFlag有效时有效 3.6.12 II过滤分页查询所有虚拟机信息 增加字段drsRuleIndex （Long），表示当前虚拟机所在的drs规则或者虚拟机组，在resourceGroupFlag有效时有效
接口修改 | 新增 | 增加5.3.1 V虚拟机扩展配置； 增加5.3.1 VII扩展查询指定虚拟机信息接口； 增加5.3.1 VIII扩展过滤分页查询所有虚拟机信息接口； 增加5.3.1 VI虚拟机网卡扩展配置
接口修改 | 修改 | 3.6.1 V虚拟机自定义配置 中workgroup字段描述修改，支持字符增加下划线 3.6.11 修改虚拟机或模板属性 properties中新增secureVmType，表示虚拟机安全策略
接口新增 | 新增 | 增加 3.16.1 查询认证状态 接口 增加 3.16.2 设置认证状态 接口 增加 3.16.3 同步认证证书 接口 增加 3.16.4 替换认证证书 接口
接口文档修改 | 修改 | 1、告警接口中"uri"改为“正文” 2、查询实时告警 接口，中增加全量查询的例子“{}” 3、监控中，查询对象的top指标数据接口，响应正文中，metricValue的指标值纠正字段名称和描述：
错误码10300114描述修改 | 修改 | 修改错误码10300114描述为“虚拟机有快照存在，不能修改为模板。”
接口修改 | 修改 | 3.6.1 III.虚拟机网卡 sequenceNum修改为 0-11 3.6.15 添加网卡 sequenceNum修改为 0-11 5.3.1 VI 虚拟机网卡扩展配置 sequenceNum修改为 0-11
接口：移除主机接口 | 修改 | 错误码易用性优化，错误码10410022 由“主机与数据存储或存储设备存在关联，不能删除该主机” 变更为“主机与数据存储或存储资源存在关联，不能删除该主机”
NA | 修改 | 5.3.14 I 导入虚拟机快照、5.3.14 II 导出虚拟机快照 protocol描述修改为支持协议cifs； 3.6.23 克隆接口 添加字段 clonedVmUUID，表示克隆生成虚拟机、模板的UUID
3.6.1 元数据 I虚拟机配置 | 修改 | 3.6.1 元数据 I虚拟机配置 disks中maxReadBytes、maxWriteBytes、maxReadRequest、maxWriteRequest修改描述，增加取值范围
3.6.1 VIII 虚拟机操作系统 接口 | 修改 | 3.6.1 VIII 虚拟机操作系统 接口 新增内存与CPU默认规格字段： defaultMemoryQuantity： 操作系统默认内存规格值，单位MB defaultCPUQuantity： 操作系统默认CPU个数
NA | 修改 | 3.5.4 查询主机列表 接口 响应hosts结构里增加字段hostRealName（类型 String），表述OS主机名称。 3.5.2 查询指定主机 接口 响应增加字段hostRealName（类型 String），表述OS主机名称。 3.5.6 修改主机 接口 请求增加一个hostRealName（类型 String），表述OS主机名称。 3.4.7 查询集群内计算资源统计信息 接口响应cpuResource结构里增加字段allocatedVcpus（类型integer）。表示集群下已分配的vcpu个数。
创建、导入、克隆、注册虚拟机、挂卷、创建并挂载卷接口新增同步错误码 | 修改 | 创建、导入、克隆、注册虚拟机、挂卷、创建并挂载卷接口新增同步错误码： 10300771=共享磁盘不能做系统盘。 挂卷、启动虚拟机接口新增同步错误码： 10300770=该共享磁盘已绑定虚拟机，且绑定该共享磁盘的其它虚拟机存在导出任务，不支持当前操作。 10300271=该虚拟机已绑定共享磁盘，且绑定共享磁盘的其它虚拟机存在导出任务，不支持当前操作。 导出虚拟机接口新增同步错误码： 10300270=该虚拟机已绑定共享磁盘，仅当绑定共享磁盘的所有虚拟机为停止态时才支持此操作，请关闭其他虚拟机后重试。
3.6.4 创建虚拟机接口 | 新增 | 3.6.4 创建虚拟机接口 新增同步错误码：10300236 该虚拟机类型不支持共享磁盘。
3.6.4 创建虚拟机、3.6.11 修改虚拟机、3.6.23 克隆虚拟机、3.6.26 导入模板、5.3.8 注册虚拟机接口 | 新增 | 3.6.4 创建虚拟机、3.6.11 修改虚拟机、3.6.23 克隆虚拟机、3.6.26 导入模板、5.3.8 注册虚拟机接口 增加以下错误码： 10300431 “启动引导固件”参数不合法，请重新输入。 10300432 虚拟机操作系统不支持UEFI引导固件。 10300433 “VNC登陆VM键盘类型”参数不合法，请重新输入。
3.6.1 I 虚拟机配置 | 新增 | 3.6.1 I 虚拟机配置 disks中新增isCoverData字段：可选。是否覆盖指定卷（已有卷）中原有的数据。 为ture时表示覆盖，false表示不覆盖。默认为false。 注：该字段仅用于导入模板接口，其他接口该参数不生效。
3.5.7 移除主机 | 新增 | 3.5.7 移除主机 新增同步错误码 10300237 该主机存在本地磁盘，请将本地磁盘从其挂载的虚拟机解绑定（如果有绑定）并删除，或删除本地磁盘（如果没绑定）后再强制移除主机。
3.6.21 挂载Tools | 新增 | 3.6.21 挂载Tools 新增错误码10300810 没有该操作系统类型对应的tools。
NA | 新增 | 3.5.1 添加主机 新增异步错误码 10800186 该主机的OS名称与hostName主机冲突，修改该主机的OS主机名称。 3.5.6 修改主机 新增错误码 10000024 “OS主机名称”参数不合法，请重新输入。 10000025 “OS主机名称”冲突，请重新输入。 3.5.4 查询主机列表 请求uri中新增hostRealName 新增错误码 10000024 “OS主机名称”参数不合法，请重新输入。
NA | 新增 | 3.6.9 迁移虚拟机增加错误码 新增错误码 10800157 认证失败导致虚拟机迁移失败 3.16.2 设置认证状态增加错误码 新增错误码 10290008 创建密钥配置项失败 3.16.2 设置认证状态增加错误码 修改原有错误码“10290019 认证状态为空”编号为“10290020 认证状态为空” 3.16.3 同步认证证书增加错误码 10290008 创建密钥配置项失败 10290013 IO异常导致加载文件失败 10290014 IO异常导致关闭文件失败 3.16.4 替换认证证书增加错误码 10290008 创建密钥配置项失败 10290004 删除临时文件失败 10290005 保存密钥失败 10290016 修改文件权限失败 10290006 IO异常导致保存密钥失败 10290013 IO异常导致加载文件失败 10290014 IO异常导致关闭文件失败 3.5.1 添加主机增加错误码 10290015 添加主机安全信息失败
NA | 新增 | 5.3.8 注册虚拟机 请求新增字段 isMultiDiskSpeedup boolean 可选，是否开启磁盘加速。默认false。 3.6.12 I 查询指定虚拟机信息 响应增加字段 isMultiDiskSpeedup boolean 是否开启磁盘加速。 3.6.12 II 过滤分页查询所有虚拟机信息 detail=2时响应增加 isMultiDiskSpeedup boolean 是否开启磁盘加速。
NA | 新增 | 新增接口 3.6.12 I.查询指定虚拟机信息 3.6.12 II.过滤分页查询所有虚拟机信息 3.6.28 II.查询指定的虚拟机快照信息 3.5.2.查询指定主机 3.5.4.查询主机列表 3.4.4.查询Cluster信息 3.4.3.过滤查询所有Cluster 3.9.1 I.查询单个任务 3.9.1 II.过滤查询任务 5.3.1 VII.扩展查询指定虚拟机信息 5.3.1 VIII.扩展过滤分页查询虚拟机信息 以上接口响应中增加字段 params map<String, String> 预留，暂未使用。
NA | 修改 | 3.6.35 暂停虚拟机 3.6.36 恢复虚拟机接口 注明（保留接口，受限商用）
NA | 修改 | 3.6.27 导出模板 修改错误码10300511描述为“链接克隆虚拟机/带有链接克隆磁盘不支持在线导出” 3.6.9 迁移虚拟机 3.6.48 整机迁移 增加以下错误码 10300795：虚拟机迁移过程中状态异常，请稍后重试。 10300796：源主机与目的主机鉴权失败，请检查主机时钟是否同步。
移动主机 | 修改 | 移动主机 增加错误码：10300820：主机上存在有本地磁盘的虚拟机，不允许执行当前操作，请迁移或删除虚拟机后重试
查询备份资源 | 修改 | 查询备份资源 接口删除错误码11000000
NA | 修改 | 重置虚拟机VNC密码 复杂度特殊符号要求中取出转移符号“\” VNC访问信息 复杂度特殊符号要求中取出转移符号“\”
接口：过滤分页查询USB设备信息 | 修改 | 修订接口文档：过滤分页查询USB设备信息接口章节，请求样例中增加必选参数scope=xxx
接口：主机管理-移动主机 | 修改 | 移动主机 增加错误码：10300820：主机上存在有本地磁盘的虚拟机，不允许执行当前操作，请迁移或删除虚拟机后重试。
创建文件夹接口 | 修改 | 创建文件夹接口：接口参数应当注明可选或者不可选
NA | 修改 | 修改10100107错误码描述
NA | 修改 | 删除10100317错误码
NA | 修改 | 由FusionCompute数据中心版许可(每CPU)改为FusionCompute云套件标准版许可(每CPU)
NA | 修改 | 【北向接口文档】【告警】接口 1.事件接口中，起始时间和结束时间描述有误； 2.对接口中所有参数增加“可选”和“必选”描述 3. 修改阈值接口部分描述不清楚
NA | 修改 | 【接口文档一致性】【添加/修改用户】接口，角色字段由可选修改为必选
NA | 修改 | 1.配置snmp接口中，snmp认证、加密密码为必选参数； 2.删除多余的监控“查询对象性能指标实时曲线数据”接口。
NA | 修改 | 【北向接口文档】【查询对象的top指标数据】接口，修改查询top接口中，北向接口例子中描述不准确的词语
NA | 修改 | 【质量加固】修改告警接口返回字段值,接口文档中 查询活动告警、历史告警的查询功能里的响应正文描述 字段 将alarms 改为items
替换认证证书接口 | 修改 | 替换认证证书接口 servType增加类型3：VRM和CNA间HTTPS传输特性 增加同步错误码 103000090," ","证书文件不合法"
导入模板接口 | 修改 | 导入模板 增加错误码 10300812：完整性校验文件下载失败，请稍后重试。 增加错误码：10300815：没有通过完整性校验。
导出模板 接口 | 修改 | 导出模板 增加错误码10300814：生成完整性校验文件失败，请稍后重试。 10300813：完整性校验文件上传失败，请稍后重试。
NA | 修改 | 将虚拟机克隆为模板，模板克隆为模板，模板部署虚拟机，模板创建链接克隆虚拟机，创建容灾演练虚拟机。请求正文中添加 version字段，类型为 integer 描述为 预留字段
NA | 修改 | 【质量加固】【接口文档】接口文档修订，任务类型和Fcportal界面不一致的地方修订
导出模板接口 | 修改 | 导出模板 增加错误码10300811：生成XML文件失败，请稍后重试
替换认证证书接口 | 修改 | 替换认证证书接口 新增错误码 103000091 证书文件和密钥文件不匹配.
接口：导入虚拟机/模板、模板部署虚拟机、注册虚拟机 | 修改 | 新增非必填字段isUpdateVmPassword，type：boolean 默认true，只在导入虚拟机/模板、模板部署虚拟机、注册虚拟机时使用。
接口：迁移虚拟机 | 修改 | 1、修改原有字段location，将之前的“迁移目的主机”改为“迁移的目的主机”或“集群对应的<urn>” 2、新增同步错误码： 10300378=指定集群下不存在满足虚拟机运行的主机。 10300434=迁移目的不允许指定为虚拟机当前所在集群
NA | 修改 | 增加虚拟机状态枚举范围，增加主机状态枚举范围
接口：查询站点高级配置、修改站点高级配置 | 修改 | 增加配置项dom0BindCpuEnable，0表示主机管理域和虚拟化域资源共享。1表示主机管理域和虚拟化域资源隔离。
接口：虚拟机管理-导入模板，模板部署 | 修改 | 模板部署及导入虚拟机支持用户输入自定义路由命令功能。
NA | 修改 | 1.北向接口中没有枚举监控的指标列表，因此在北向接口目录下，增加“FusionCompute 监控指标列表-汇总.xlsx”，所有指标的详细枚举信息； 2.在添加用户和添加角色接口中增加“不支持换行符”约束条件
接口：虚拟机管理-导出模板 | 修改 | 修改原有错误码描述：10300510：虚拟机存在不受快照影响磁盘，不允许导出。
接口：关联GPU设备 | 修改 | 新增错误码：10300259=虚拟机不能同时绑定不同主机上的图形处理器。
接口：为模板配置主机cache | 修改 | 为模板配置主机cache接口新增错误码10300803,主机未配置iCache所需的物理内存，任务失败
接口：修改虚拟机或模板属性 | 修改 | 接口优化，修改虚拟机接口增加错误码103000067：虚拟机不能再进行内存热插，请排查累计热插是否达到32G或者虚拟机初始内存大于31G或者linux虚拟机的当前内存为3G
接口：过滤分页查询所有虚拟机信息 | 修改 | 增加pvDriverStatus参数，可选，虚拟机pv状态： running：运行中 notRunning：未运行
VSAM接口文档第7章节 | 修改 | VSAM接口文档第7章节排序有误，应为7.1，7.2等
命令：hwdiag命令，用于采集raid卡和硬盘信息 | 删除 | 调用hwdiag命令采集raid卡和硬盘信息时，可能会导致系统卡死，考虑到该命令已不在使用，所以删除对该命令的支持，以及删除相应的监控指标：hard_disk_info\raid_info_raid_disk_info
接口：虚拟化层API接口-监控-查询对象的历史性能指标 | 修改 | 增加接口约束说明：单次请求中对象的URN上限不超过100； 增加错误码：11000096 接口查询对象数超过上限
接口：3.11.1 查询活动告警 | 修改 | 接口：3.11.1 查询活动告警 增加接口约束说明：单次查询上限默认不超过100； 增加错误码：11100049 查询规格超出上限
接口：3.11.2 历史告警的查询功能 | 修改 | 接口：3.11.2 历史告警的查询功能 增加接口约束说明：单次查询上限默认不超过100； 增加错误码：11100049 查询规格超出上限
接口：3.11.3 查询事件列表功能 | 修改 | 接口：3.11.3 查询事件列表功能 增加接口约束说明：单次查询上限默认不超过100； 增加错误码：11100049 查询规格超出上限
接口：3.11.6 向云管理系统提供同步告警接口 | 修改 | 接口：3.11.6 向云管理系统提供同步告警接口 增加接口约束说明：单次查询终了同步号和开始同步号之差默认不超过200；
接口：3.2.5 查询所有用户 | 修改 | 接口：3.2.5 查询所有用户 增加接口约束说明：单次查询上限默认不超过100； 增加错误码：11000096 接口查询对象数超过上限
接口：3.2.13 I 查询角色列表 | 修改 | 接口：3.2.13 I 查询角色列表 增加接口约束说明：单次查询上限默认不超过100； 增加错误码：11000096 接口查询对象数超过上限
5.3.2绑定虚拟机vcpu与节点pcpu | 修改 | 接口：5.3.2绑定虚拟机vcpu与节点pcpu 删除废弃接口，该接口已在3.0版本开始标注废弃
3.4.5修改Clusterjiek | 修改 | 接口:3.4.5修改Clusterjiek 删除冗余错误码10300136
3.6.19挂载磁盘 3.6.5启动虚拟机 | 修改 | 接口：3.6.19挂载磁盘 新增异步错误码：10420152：磁盘损坏，请尝试删除虚拟机或者磁盘中failed状态的快照后重试。 接口：3.6.5启动虚拟机 新增异步错误码：10420152：磁盘损坏，请尝试删除虚拟机或者磁盘中failed状态的快照后重试。 修改异步错误码描述：10800100：绑定磁盘失败，请检查存储状态或者磁盘是否损坏，若磁盘损坏请尝试删除虚拟机或者磁盘中failed状态的快照后重试。
3.5.17 修改主机安全开关 | 修改 | 接口:3.5.17 修改主机安全开关 新增同步错误码：10000044“antivirus”参数不合法，请重新输入。
虚拟机/模板的，创建，导入，注册，克隆，修改 | 修改 | 虚拟机内存最大规格修改为1000GB。
3.8.4uplinkPortAggr管理 3.8.6 DVSwitch管理 3.8.7 PortGroup管理 | 修改 | SRIOV特性已经商用，相关的参数仍旧是保留取值。
接口：3.6.11 修改虚拟机或模板属性 | 修改 | 接口：3.6.11 修改虚拟机或模板属性 增加同步错误码：10000026 安全用户虚拟机不允许该操作。
虚拟机/模板的，创建，导入，注册，克隆，修改 | 修改 | 修改内存、创建、导入、克隆、创建 虚拟机内存预留的合法值：0 或者大于内存规格*70%
接口：3.6.27 导出模板 | 修改 | 接口：3.6.27 导出模板 增加同步错误码：10300738 GLANCE或者UDS不支持该格式的导入导出。
接口： 3.6.26导入模板 | 修改 | 接口： 3.6.26导入模板 新增同步错误码： 10300903 该占位虚拟机已被导入，不允许再次执行此操作。
接口：3.10 有关监控指标的说明 | 修改 | 增加新的监控指标
接口：3.6.5启动虚拟机 | 修改 | 接口：3.6.5启动虚拟机 新增错误码：10800115,"主机内存压力过大，虚拟机启动失败。"
接口：3.5.23.5.2 查询指定主机 | 修改 | 接口：3.5.23.5.2 查询指定主机 params接口返回map。Map中新增key：realtimeUsedSizeMB
1.1 FusionCompute上报告警接口 | 修改 | 1.1 FusionCompute上报告警接口 Trap OID字段，将原先的“1.3.6.1.4.1.2011.2.290.1.1”修改为“1.3.6.1.4.1.2011.2.290.1”
添加数据存储 | 修改 | 错误码增加10410194
3.6.28 虚拟机快照管理 | 修改 | 增加异步错误码 10430064 虚拟机快照点网络信息与当前网络信息不符，恢复失败
接口：3.4.26 查询集群下所有虚拟机（包含stopped态等）的资源统计信息 | 修改 | 若请求url中携带isNeedAllocVcpus=true，则响应正文中cpuResource中新增allocatedVcpus、totalVcpus

## UI反馈
特性组 | 接口/命令名称 | 变更详情 | 变更原因（内部） | 变更原因（面向客户的描述） | 合入版本（细到B版本） | 是否前向兼容 | 变更时间 | TOP/LOCAL | 申请人 | 评审记录
IRM |  | queryExternalNetwork 创建路由器时查询外部网络，在uri中传递的两个参数： usedbyvxlanrouter： usedbyrouter： IT场景：这两种参数必须是互斥，ICT场景下可以随便传