## 指标汇总
大类 | 分类 | 大指标（metric Id） | 大指标中文名 | 小指标 | 小指标中文名 | 单位 | 是否保存历史记录 | 是否支持top值
主机硬件信息（静态指标） | 主机主板信息 | board_mfg | 主板制造商 | 主机Board型号 | NA |  | 否 | 否
|  | board_prod | 主板型号 | NA | NA |  | 否 | 否
|  | board_serial | 主板序列号 | NA | NA |  | 否 | 否
|  | board_version | 主板版本号 | 主机设备名称 | NA |  | 否 | 否
| 主机信息 | product_mfg | 服务器制造商 | NA | NA |  | 否 | 否
|  | product_name | 服务器型号 | NA | NA |  | 否 | 否
|  | product_serial | 服务器序列号 | NA | NA |  | 否 | 否
|  | product_version | 服务器版本号 | NA | NA |  | 否 | 否
|  | product_uuid | 服务器标识 | NA | NA |  | 否 | 否
|  | product_family | 服务器系列 | NA | NA |  | 否 | 否
|  | product_wakeup_type | 服务器唤醒方式 | NA | NA |  | 否 | 否
|  | product_sku_number | 服务器SKU号 | NA | NA |  | 否 | 否
| CPU | cpu_info | CPU信息 | version | 型号 |  | 否 | 否
|  |  |  | seq | 编号 |  | 否 | 否
|  |  |  | max_speed | 频率 |  | 否 | 否
|  |  |  | core_count | 核数 |  | 否 | 否
|  |  |  | family | 系列 |  | 否 | 否
|  |  |  | manufacturer | 制造商 |  | 否 | 否
|  |  |  | thread_count | 线程数 |  | 否 | 否
|  | cpu_total | CPU总频率 | NA | NA | GHz | 否 | 否
|  | cpu_num | CPU数量 | NA | NA |  | 否 | 否
| 内存 | device_memory | 内存信息 | locator | 内存位置 |  | 否 | 否
|  |  |  | manufacturer | 制造商 |  | 否 | 否
|  |  |  | size | 容量 | MB | 否 | 否
|  | mem_locator_num | 内存槽数 | NA | NA |  | 否 | 否
|  | mem_size | 总容量 | NA | NA | MB | 否 | 否
| BIOS | bios_release_date | 发布日期 | NA | NA |  | 否 | 否
|  | bios_version | 版本号 | NA | NA |  | 否 | 否
|  | bios_rom_size | ROM大小 | NA | NA |  | 否 | 否
|  | bios_vendor | 供应商 | NA | NA |  | 否 | 否
| 网卡 | nic_info | 网口信息 | name | 名称 |  | 否 | 否
|  |  |  | speed | 规格 | MB | 否 | 否
|  |  |  | mac | MAC地址 |  | 否 | 否
|  |  |  | workmode | 双工模式 |  | 否 | 否
|  |  |  | portName | 网口型号 |  | 否 | 否
|  |  |  | pci_bdf | pci_bdf号 |  | 否 | 否
|  | nic_num | 网口数量 | NA | NA |  | 否 | 否
| UVP | uvp_info | UVP信息 | NA | NA |  | 否 | 否
主机性能信息（动态指标） | CPU | cpu_usage | CPU占用率 | NA | NA |  | 是，默认保存 | 是
|  | dom0_cpu_usage | Dom0的CPU占用率 | NA | NA | % | 是，默认保存 | 否
|  | hosts_cpu_cores | CPU核数 | NA | NA | 核 | 否 | 否
|  | domU_cpu_cores | domU的CPU核数 | NA | NA | 核 | 否 | 否
|  | hosts_cpu_speed_total | CPU总频率 | NA | NA | GHz | 否 | 否
|  | domU_cpu_speed_total | domU的CPU总频率 | NA | NA | GHz | 否 | 否
| 内存 | dom0_mem_usage | Dom0的内存占用率 | NA | NA | % | 是，默认保存 | 否
|  | mem_usage | 内存占用率 | NA | NA | % | 是，默认保存 | 是
|  | mem_swap_size | 系统交互区大小 | NA | NA | MB | 否 | 否
| 网卡 | nic_dynamic_info | 网口性能信息 | name | 名称 |  | 否 | 否
|  |  |  | pkg_send | 发送包速 | 个/s | 否 | 否
|  |  |  | pkg_rcv | 接收包速 | 个/s | 否 | 否
|  |  |  | byte_in | 流入流速 | KB/s | 否 | 否
|  |  |  | byte_out | 流出流速 | KB/s | 否 | 否
|  |  |  | status | 状态 |  | 否 | 否
|  |  |  | current_speed | 当前规格 |  | 否 | 否
|  |  |  | rxDropPkt | 接收丢包速 | 个/s | 否 | 否
|  |  |  | txDropPkt | 发送丢包速 | 个/s | 否 | 否
|  | net_dynamic_info | 网络性能信息 | name | 名称 |  | 否 | 否
|  |  |  | pkg_send | 发送包速 | 个/s | 否 | 否
|  |  |  | pkg_rcv | 接收包速 | 个/s | 否 | 否
|  |  |  | byte_in | 流入流速 | KB/s | 否 | 否
|  |  |  | byte_out | 流出流速 | KB/s | 否 | 否
|  |  |  | status | 状态 |  | 否 | 否
|  |  |  | current_speed | 当前规格 |  | 否 | 否
|  | nic_original_info | 网口原始信息 | name | 网口名 |  | 否 | 否
|  |  |  | mac | 网口MAC地址 |  | 否 | 否
|  |  |  | urn | 网口Urn |  | 否 | 否
|  |  |  | receive | 网口流入流量 | byte | 否 | 否
|  |  |  | send | 网口流出流量 | byte | 否 | 否
|  |  |  | rx | 网口接收包数 | 个 | 否 | 否
|  |  |  | tx | 网口发送包数 | 个 | 否 | 否
|  |  |  | state | 网口状态 0表示UP 1表示down |  | 否 | 否
|  |  |  | speed | 网口当前速率 | Mbit | 否 | 否
|  |  |  | spec | 网口最大规格 | Mbit | 否 | 否
|  |  |  | mode | 网口双工状态 0表示半双工 1表示全双工 2表示未知状态 |  | 否 | 否
|  |  |  | isUsed | 网络是否被使用(是否有DVS、systemintf、uplinkportaggr) |  | 否 | 否
|  |  |  | portName | 网口型号 |  | 否 | 否
|  |  |  | rxDropPkts | 接收丢包数 | 个 | 否 | 否
|  |  |  | txDropPkts | 发送丢包数 | 个 | 否 | 否
|  |  |  | pci_bdf | pci_bdf号 |  | 否 | 否
|  | nic_down_num | 网口异常个数 | NA | NA |  | 否 | 否
|  | nic_byte_in | 网络流入流速 | NA | NA | KB/s | 是，默认保存 | 是
|  | nic_byte_out | 网络流出流速 | NA | NA | KB/s | 是，默认保存 | 是
|  | nic_pkg_send | 网络发送包速 | NA | NA | 个/s | 是，默认保存 | 是
|  | nic_pkg_rcv | 网络接收包速 | NA | NA | 个/s | 是，默认保存 | 是
|  | nic_byte_in_usage | 网络流入占用率 | NA | NA | % | 是，默认保存 | 否
|  | nic_byte_out_usage | 网络流出占用率 | NA | NA | % | 是，默认保存 | 否
|  | nic_default_gateway | 默认网关 | NA | NA |  | 否 | 否
|  | nic_pkg_rx_drop_speed | 网络接收丢包速率 |  |  |  | 是，默认不保存 | 否
|  | nic_pkg_tx_drop_speed | 网络发送丢包速率 |  |  |  | 是，默认不保存 | 否
|  | nic_drop_percent | 网络丢包百分比 | NA | NA | % | 否 | 否
| 磁盘 | disk_info | 磁盘信息 | name | 名称 |  | 否 | 否
|  |  |  | size | 容量 | GB | 否 | 否
|  |  |  | type | 类型（0：本地磁盘，1：U盘） |  | 否 | 否
|  |  |  | isPrartition | 是否分区 |  | 否 | 否
|  | disk_num | 磁盘数量 | NA | NA | 个 | 否 | 否
|  | disk_total | 磁盘容量 | NA | NA | GB | 否 | 否
|  | disk_io_in | 磁盘I/O写入 |  | 磁盘IO写入 | KB/s | 是，默认保存 | 否
|  | disk_io_out | 磁盘I/O读出 |  | 磁盘IO写出 | KB/s | 是，默认保存 | 否
|  | disk_io_read | 磁盘读出次数 | NA | NA | r/s | 是，默认不保存 | 否
|  | disk_io_write | 磁盘写入次数 | NA | NA | w/s | 是，默认不保存 | 否
|  | logic_disk_num | 逻辑磁盘数量 | NA | NA | 个 | 否 | 否
|  | logic_disk_total | 逻辑磁盘容量 | NA | NA | MB | 否 | 否
|  | logic_disk_usage | 磁盘占用率 | NA | NA | % | 是，默认保存 | 是
|  | logic_disk | 逻辑磁盘信息 | name | 名称 |  | 否 | 否
|  |  |  | size | 容量 | MB | 否 | 否
|  |  |  | used | 已使用容量 | MB | 否 | 否
|  |  |  | mounted_dir | 挂载目录 |  | 否 | 否
|  |  |  | usage | 占用率 | % | 否 | 否
|  | ssd_info | SSD卡信息 | name | 盘符 |  | 否 | 否
|  |  |  | size | 容量 | GB | 否 | 否
|  |  |  | health | 健康状态信息 |  | 否 | 否
| 虚拟机汇总 | vm_mem_usage | 虚拟机内存资源占用率 | NA | NA | % | 否 | 否
|  | vm_mem_total | 虚拟内存资源容量 | NA | NA | MB | 否 | 否
|  | vm_mem_free | 可用虚拟内存资源 | NA | NA | MB | 否 | 否
|  | vm_run_num | 虚拟机运行数量 | NA | NA | 个 | 否 | 否
|  | domU_cpu_usage | DomU的CPU占用率 | NA | NA | % | 是，默认保存 | 否
|  | domU_mem_usage | DomU的内存占用率 |  |  | % | 是，默认保存 | 否
|  | hosts_vio_in | 虚拟机磁盘I/O流入 | NA | NA | KB/s | 否 | 否
|  | hosts_vio_out | 虚拟机磁盘I/O流出 | NA | NA | KB/s | 否 | 否
|  | hosts_vbyte_in | 虚拟机网络流出流速 | NA | NA | KB/s | 否 | 否
|  | hosts_vbyte_out | 虚拟机网络流入流速 | NA | NA | KB/s | 否 | 否
| 其他 | hosts_reboot_time | 重启时间 | NA | NA |  | 否 | 否
主机虚拟机信息（虚拟机动态指标） | 单个虚拟机 | vm_core_usage | 单核占用率 | id | 编号 |  | 否 | 否
|  |  |  | usage | 占用率 |  | 否 | 否
|  | cpu_usage | CPU占用率 | NA | NA | % | 是，默认保存 | 否
|  | cpu_usage_in_host | CPU占用率对Host的占用率 |  |  |  | 否 | 否
|  | mem_usage | 内存占用率 | NA | NA | % | 是，默认保存 | 否
|  | disk_usage | 虚拟机磁盘占用率 | NA | NA | % | 是，默认保存 | 否
|  | nic_dynamic_info | 网口性能信息 | mac | MAC地址 |  | 否 | 否
|  |  |  | ip | IP地址 |  | 否 | 否
|  |  |  | pkg_send | 发送包速 | 个/s | 否 | 否
|  |  |  | pkg_rcv | 接收包速 | 个/s | 否 | 否
|  |  |  | byte_in | 流入流速 | KB/s | 否 | 否
|  |  |  | byte_out | 流出流速 | KB/s | 否 | 否
|  | disk_info | 磁盘信息 | name | 名称 |  | 否 | 否
|  |  |  | used | 已使用容量 | MB | 否 | 否
|  |  |  | total | 容量 | MB | 否 | 否
|  |  |  | usage | 占用率 | % | 否 | 否
|  | mem_free | 可用内存 | NA | NA | KB | 否 | 否
|  | mem_total | 内存容量 | NA | NA | KB | 否 | 否
|  | mem_used | 已用容量 | NA | NA | KB | 否 | 否
|  | mem_buffer | 缓冲区容量 | NA | NA | KB | 否 | 否
|  | mem_cache | 高速缓冲区容量 | NA | NA | KB | 否 | 否
|  | swap_total | 总交换空间容量 | NA | NA | KB | 否 | 否
|  | swap_free | 可用交换空间容量 | NA | NA | KB | 否 | 否
|  | swap_used | 已用交换空间容量 | NA | NA | KB | 否 | 否
|  | disk_io_in | 磁盘IO写入 | NA | NA | KB/s | 是，默认保存 | 否
|  | disk_io_out | 磁盘IO读出 | NA | NA | KB/s | 是，默认保存 | 否
|  | disk_req_in | 磁盘写请求次数 | NA | NA | w/s | 是，默认不保存 | 否
|  | disk_req_out | 磁盘读请求次数 | NA | NA | r/s | 是，默认不保存 | 否
|  | disk_rd_ios | 磁盘读操作次数 | NA |  | r/s | 是，默认不保存 | 否
|  | disk_wr_ios | 磁盘写操作次数 | NA |  | w/s | 是，默认不保存 | 否
|  | disk_iowr_ticks | 磁盘平均写时延 | NA | NA | ms | 是，默认不保存 | 否
|  | disk_iord_ticks | 磁盘平均读时延 | NA | NA | ms | 是，默认不保存 | 否
|  | disk_rd_sectors | 平均读块大小 |  |  | KB | 是，默认不保存 | 否
|  | disk_wr_sectors | 平均写块大小 |  |  | KB | 是，默认不保存 | 否
|  | disk_tot_ticks | 磁盘平均IO利用率 |  |  | % | 是，默认不保存 | 否
|  | disk_io_info | 每个磁盘的IO信息 | name | 名称 |  | 否 | 否
|  |  |  | byte_in | 写入字节速度 | KB/s | 否 | 否
|  |  |  | byte_out | 读出字节速度 | KB/s | 否 | 否
|  |  |  | req_in | 每秒写请求次数 | w/s | 否 | 否
|  |  |  | req_out | 每秒读请求次数 | r/s | 否 | 否
|  |  |  | wr_ticks | 平均写时延 | ms | 否 | 否
|  |  |  | rd_ticks | 平均读时延 | ms | 否 | 否
|  |  |  | rd_ios | 每秒读操作次数 | r/s | 否 | 否
|  |  |  | wr_ios | 每秒写操作次数 | w/s | 否 | 否
|  |  |  | rd_sectors | 平均读块大小 | KB | 否 | 否
|  |  |  | wr_sectors | 平均写块大小 | KB | 否 | 否
|  |  |  | tot_ticks | 磁盘IO利用率 | % | 否 | 否
|  | idle | 键盘鼠标无操作时长 | NA | NA | Min | 否 | 否
|  | nic_byte_in | 网络流入流速 | NA | NA | KB/s | 是，默认保存 | 否
|  | nic_byte_out | 网络流出流速 | NA | NA | KB/s | 是，默认保存 | 否
|  | nic_byte_in_out | 网络平均带宽 | NA | NA | KB/s | 是，默认保存 | 否
|  | vm_running_time | 运行时长 | NA | NA |  | 否 | 否
|  | vm_startup_time | 启动时间 | NA | NA |  | 否 | 否
|  | cpu_time_system_usage | CPU时间系统百分比 | NA | NA | % | 否 | 否
|  | cpu_time_user_usage | CPU时间用户百分比 | NA | NA | % | 否 | 否
|  | cpu_time_wait_usage | CPU时间等待百分比指标 | NA | NA | % | 否 | 否
|  | cpu_ready_time | 平均CPU就绪时间，VCPU处于就绪状态等CPU运行的时间 | NA | NA | ms | 是，默认不保存 | 否
|  | file_system | 文件系统 | name | 文件系统名称 |  | 否 | 否
|  |  |  | total | 文件系统总大小 | MB | 否 | 否
|  |  |  | usage | 文件系统使用率 | % | 否 | 否
|  | nic_original_info | 网口原始信息 | mac | MAC地址 |  | 否 | 否
|  |  |  | ip | IP地址 |  | 否 | 否
|  |  |  | receive | 网口流入流量 | byte | 否 | 否
|  |  |  | send | 网口流出流量 | byte | 否 | 否
|  |  |  | rx | 网口接收包数 | 个 | 否 | 否
|  |  |  | tx | 网口发送包数 | 个 | 否 | 否
|  |  |  | gateway | 网关 |  | 否 | 否
|  | nic_rx_drop_pkts | 网络接收丢包总数 | NA | NA | 个 | 否 | 否
|  | nic_tx_drop_pkts | 网络发送丢包总数 | NA | NA | 个 | 否 | 否
|  | nic_rx_drop_pkt_speed | 网络接收丢包速率 | NA | NA | 个/s | 是，默认不保存 | 否
|  | nic_tx_drop_pkt_speed | 网络发送丢包速率 | NA | NA | 个/s | 是，默认不保存 | 否
|  | nic_drop_percent | 网络丢包百分比 | NA | NA | % | 否 | 否
集群监控信息 | CPU | cpu_usage | CPU占用率 | NA | NA |  | 是，默认保存 | 否
|  | clusters_cpu_num | 物理CPU个数 | NA | NA | 个 | 否 | 否
|  | clusters_cpu_cores | CPU核数 | NA | NA | 核 | 否 | 否
|  | clusters_cpu_speed_total | CPU总频率 | NA | NA | GHz | 否 | 否
|  | domU_cpu_speed_total | domU的CPU总频率 | NA | NA | GHz | 否 | 否
|  | domU_cpu_usage | DomU的CPU占用率 | NA | NA | % | 否 | 否
| 内存 | mem_usage | 内存占用率 | NA | NA |  | 是，默认保存 | 否
|  | clusters_mem_size | 内存大小 | NA | NA | MB | 否 | 否
|  | domU_mem_total | DomU的内存大小 | NA | NA | MB | 否 | 否
|  | domU_mem_usage | DomU的内存占用率 | NA | NA | % | 否 | 否
| 硬盘 | logic_disk_usage | 磁盘占用率 | NA | NA |  | 是，默认保存 | 否
|  | disk_io_in | 磁盘I/O写入 | NA | NA | KB/s | 是，默认保存 | 否
|  | disk_io_out | 磁盘I/O读出 | NA | NA | KB/s | 是，默认保存 | 否
| 网卡 | nic_byte_in_usage | 网络流入占用率 | NA | NA |  | 是，默认保存 | 否
|  | nic_byte_out_usage | 网络流出占用率 | NA | NA |  | 是，默认保存 | 否
|  | nic_byte_in | 网络流入流速 | NA | NA |  | 是，默认保存 | 否
|  | nic_byte_out | 网络流出流速 | NA | NA |  | 是，默认保存 | 否

## 指标名翻译
虚拟机内存资源占用率
虚拟内存资源总值
虚拟机运行数量
domU_cpu_usage | DomU的CPU占用率
DomU的内存占用率
Dom0的CPU占用率
Dom0的内存占用率
虚拟机磁盘I/O流入
虚拟机磁盘I/O流出
虚拟机网络流出流速
虚拟机网络流入流速
虚拟机ID
类型
vm_core_usage | 单核占用率 |  | 编号
占用率
CPU占用率
内存占用率
disk_usage | 虚拟机磁盘占用率
| 网口性能信息 | mac | MAC地址
IP地址
发送包速
接收包速
发送的流速
收到的流速
| 磁盘信息 |  | 名称
已使用容量
容量
占用率
mem_free | 可用内存
内存容量
磁盘IO写入
磁盘IO读出
idle | 键盘鼠标无操作时长
网络流入流速
网络流出流速
logic_disk_usage | 磁盘占用率
nic_byte_in_usage | 网络流入占用率